## Sheet1
Pin Nb	PINs	FUNCTIONs	LABELs	NOTE
A2	PE0	GPIO_EXTI0	SYSMCU_IRQ
A3	PF3	GPIO_EXTI3	DIB3_IRQ
A4	PF2	GPIO_EXTI2	DIB2_IRQ
A5	PG3	GPIO_Output	WDG_OUT
A7	PM12	USB_OTG_FS_DM
A9	PM6	USB_OTG_HS_DP
A10	PM3	GPIO_Output	DIB3_CSA
A12	PD3	LTDC_B1
A13	PE14	SPI4_MOSI	DIB2/DIB5_MOSI
A14	PD2	SDMMC1_CMD
B1	PB8	SDMMC1_D4
B2	PE2	SPI4_SCK	DIB2/DIB5_SCK
B3	PB5	LTDC_R2
B4	PF4	GPIO_EXTI4	DIB4_IRQ
B5	PF0	I2C2_SDA	SDA
B6	PD7	ETH_RMII_REF_CLK
B7	PM11	USB_OTG_FS_DP
B8	PM9*	USB_OTG_HS_ID
B9	PM5	USB_OTG_HS_DM
B10	PM2	GPIO_Input	DIN2
B11	PG0	LTDC_R7
B12	PE13	SPI4_MISO	DIB2/DIB5_MISO
B13	PD1	UART4_TX	RS485_TX/DOUT3
B14	PC10	SDMMC1_D2
B15	PC11	SDMMC1_D3
C2	PB9	SDMMC1_D5
C4	PB3(JTDO/TRACESWO)	LTDC_R4
C5	PF1	I2C2_SCL	SCL
C6	PG2	LTDC_HSYNC
C7	PM13	SPI5_MOSI	DIB4_MOSI
C8	PM14	SPI5_MISO	DIB4_MISO
C9	PM8*	USB_OTG_HS_VBUS
C12	PE11	LTDC_VSYNC
C13	PD0	UART4_RX	RS485_RX/DIN3
C14	PA12	SPI2_SCK	DIB1/DIB3_SCK
C15	PA11	LTDC_B3
D4	PB7	ETH_RMII_TXD1
D5	PB4(NJTRST)	SPI2_NSS	DIB1_CSA
D7	PD5	GPIO_EXTI5	DIB5_IRQ
D11	PE15	GPIO_Output	LCD_ON
D12	PC12	SDMMC1_CK
D13	PA14(JTCK/SWCLK)	DEBUG_JTCK-SWCLK	SWCLK
D14	PA9	LTDC_B5
D15	PC8	SDMMC1_D0
E1	PE6	GPIO_Output	DIB5_CSA
E2	PE4	SPI4_NSS	DIB2_CSA
E5	PB6	CEC	DVID_CEC
E10	PG1	LTDC_R6
E11	PE12	GPIO_EXTI12	DVID_HPA
E12	PA13(JTMS/SWDIO)	DEBUG_JTMS-SWDIO	SWDIO
E13	PA10	LTDC_B4
E14	PC9	SDMMC1_D1
E15	PC6	SDMMC1_D6
F1	PG14	GPIO_Output	SYSMCU_CS
F2	PG12	LTDC_G1
F3	PG11	ETH_RMII_TX_EN
F12	PA8	LTDC_B6
F13	PC7	SDMMC1_D7
F14	PN1	XSPIM_P2_NCS1
G5	PG13	ETH_RMII_TXD0
G11	PA15(JTDI)	LTDC_R5
G13	PN3	XSPIM_P2_IO1
G14	PN0	XSPIM_P2_DQS0
G15	PN11	XSPIM_P2_IO7
H4	PF7	UART7_TX	UART_TX/DOUT1
H5	PF6	SPI5_NSS	DIB4_CSA
H13	PN10	XSPIM_P2_IO6
H14	PN9	XSPIM_P2_IO5
H15	PN2	XSPIM_P2_IO0
J2	PF9	LTDC_R0
J3	PF10	LTDC_R1
J14	PN6	XSPIM_P2_CLK
K1	PH0-OSC_IN(PH0)	RCC_OSC_IN
K2	PH1-OSC_OUT(PH1)	RCC_OSC_OUT
K13	PN8	XSPIM_P2_IO4
K14	PN4	XSPIM_P2_IO2
K15	PN5	XSPIM_P2_IO3
L1	PC1	ETH_MDC
L2	PC2	SPI2_MISO	DIB1/DIB3_MISO
L3	PC3	SPI2_MOSI	DIB1/DIB3_MOSI
L4	PA2	ETH_MDIO
L5	PC4	ETH_RMII_RXD0
L12	PB12	LTDC_G5
M1	PA0	LTDC_G3
M2	PA1	LTDC_G2
M3	PA4	LTDC_R3
M4	PA7	ETH_RMII_CRS_DV
M5	PF11	LTDC_B0
M6	PE7	UART7_RX	UART_RX/DIN1
M11	PO3	XSPIM_P1_DQS1
M12	PP10	XSPIM_P1_IO10
M13	PB14	UART4_DE	RS485_TX_EN/DOUT2
M14	PB15	LTDC_G7
N1	PA3	LTDC_DE
N2	PA5	LTDC_CLK
N3	PC5	ETH_RMII_RXD1
N4	PB2	LTDC_B2
N5	PF15	SPI5_SCK	DIB4_SCK
N6	PP12	XSPIM_P1_IO12
N7	PP14	XSPIM_P1_IO14
N9	PP2	XSPIM_P1_IO2
N10	PP5	XSPIM_P1_IO5
N11	PO2	XSPIM_P1_DQS0
N12	PP1	XSPIM_P1_IO1
N14	PB11	LTDC_G6
N15	PB13	LTDC_G4
P1	PA6	LTDC_B7
P2	PB0	GPIO_Output	DVID_SEL1
P3	PF13	GPIO_Output	DVID_SEL2
P4	PF14	LTDC_G0
P6	PP11	XSPIM_P1_IO11
P8	PP15	XSPIM_P1_IO15
P9	PP3	XSPIM_P1_IO3
P11	PP0	XSPIM_P1_IO0
P12	PP7	XSPIM_P1_IO7
P13	PP8	XSPIM_P1_IO8
P15	PB10	ETH_MII_RX_ER
R2	PB1	GPIO_EXTI1	DIB1_IRQ
R4	PE8	GPIO_EXTI8	TFT_IRQ
R5	PE10	GPIO_Output	LED_nACT
R7	PP13	XSPIM_P1_IO13
R8	PP4	XSPIM_P1_IO4
R10	PO4	XSPIM_P1_CLK
R11	PP6	XSPIM_P1_IO6
R13	PO0	XSPIM_P1_NCS1
R14	PP9	XSPIM_P1_IO9